## Sheet1 (2)
平顶山市基层防灾工程公开征集装备采购需求意见表
填报说明：需在满足主要功能用途及最低技术要求的基础上，填写同类装备详细的技术需求。其中技术性能和指标参数需尽量详尽具体。
序号 | 装备大类 | 装备名称 | 主要功能用途及最低技术要求 | 技术需求 （需在满足装备主要功能用途及最低技术要求基础上，分条目列清楚装备的详细性能参数，） | 商务需求 （交付及质保期限） | 单价 （万元） | 是否具有国家工信部公告 | 是否具有国家认可的第三方合格检验机构出具的检验报告（并写明出具检验报告机构名称） | 历史中标单价、中标单位及中标时间 | 备注
1 | 综合保障 | 应急前突车 | 用于各类灾害的信息收集与初期处置，第一时间挺进灾害中心，承担通信、危险气体侦测，应急救援等多种救援任务。配备车载电台、危险气体侦测仪、细水雾灭火装置、车载绞盘、倒伏式照明灯等器材设备。其中，高机动前突车具有卫星电话、无线短波通信、4G/5G网络通信能力，配备单兵图传系统、远程视频会商系统、音视频采集等器材设备，可与后端指挥中心进行实时音视频交互，涉水深度≥1m。
2 | 综合保障 | 后勤保障车（宿营车） | 包括淋浴车、饮食保障车、洗衣烘干车、宿营车等。其中，宿营车配备休息床铺、洗漱卫生间、内置空调等配套设施。住宿人数≥20人，淋浴卫生间≥2间。
3 | 综合保障 | 后勤保障车辆（救援运兵车） | 包括救援运兵车、装备运输车等特种车俩。其中，救援运兵车采用四驱驱动配置，搭乘人数≥10人。
4 | 综合保障 | 应急电源车 | 应急电源车电池能量≥2000Wh，输出电压≥220V-50Hz，功率≥50kW。
5 | 综合保障 | 便携式除颤仪 | 用于心脏骤停紧急施救。除颤脉冲双相波，充电到200J时间≤10s，电池寿命≥5年。
6 | 综合保障 | 救援无人机（灭火无人机） | 用于救援现场提供高空搜救功能。其中，灭火无人机可挂载水枪、干粉灭火弹、小型水桶等执行灭火作业，载重≥30kg，抛投挂点≥2个，遥控距离≥2km，工作温度≥150℃。
7 | 综合保障 | 移动照明工作平台 | 用于救援现场应急照明。灯光覆盖半径≥120m，照度≥200Lux，抗风等级≥5级，防水防雨≥IP67。
8 | 综合保障 | 通信指挥类装备（多链路聚合设备） | 包括用于通信指挥的多链路聚合设备、卫星便携站、宽带自组网基站+终端等。其中，多链路聚合设备具有4G/5G、专网等多种网络接入和融合能力，防护等级≥IP65，单电池可连续工作≥4h。
9 | 综合保障 | 通信指挥类装备（卫星便携站） | 包括用于通信指挥的多链路聚合设备、卫星便携站、宽带自组网基站+终端等。其中，卫星便携站支持网管和业务双通道，内置调制解调器、无线路由、电源管理设备等，具备接入应急管理部卫星网管系统能力，采用智能辅助对星或全自动对星，设备整体采用背负结构。
10 | 综合保障 | 通信指挥类装备（宽带自组网基站） | 包括用于通信宽带自组网基站单跳无线传输速率≥80Mbps，6跳之后最末带宽≥8M，支持双发双收， 自组网终端频点可自动与自组网基站保持同步，配置全向天线情况下，视距场景与自组网基站间传输距离≥4km，且无线传输速率≥4Mbps。
11 | 综合保障 | 通信指挥装备（布控球） | 包括单兵图传、布控球等通信装备。其中，布控球具备远程配置码流等功能，对多条连接线集成至一个接口，支持远程发送云台控制指令，镜头支持防雨淋、防雾、防风、防沙尘功能，防护等级≥IP66。
12 | 综合保障 | 通信指挥装备（单兵图传） | 包括单兵图传、布控球等通信装备。其中，单兵图传支持4G/5G全网通网络，支持以太网接口接入等，基于蜂窝组网技术的单兵音视频采集装备应内置麦克风及扬声器。
13 | 水域救援 | 中小型水陆两栖救援车 | 用于道路受阻常规设备无法通行情况下，保障物资运送、群众转移、救援人员通行等工作。陆地巡航速度≥30km/h，水上巡航速度≥5km/h，爬坡能力≥30 °。
14 | 水域救援 | 水域救援套装 | 由水域救援头盔、水域救援手套、水域救援靴、激流救生衣、特级干式/湿式救援服，大音量救生口哨、水域救生刀、多用途信号灯、抛绳包等组成。
15 | 水域救援 | 水下推进装备 | 用于潜水员水下作业辅助推进，提高潜水员水下前行速度，节省潜水员体力，拓展水下活动范围，便水下特种作业。
16 | 水域救援 | 水上遥控救援飞翼 | 通过遥控的方式快速到达落水者身旁，待落水者抓住机身两侧的手带或抓住中间的横梁后，操作者控制机器至安全地带使落水者成功获救。载人速度（额定载重80kg） ≥5km/h，遥控距离≥1000m，拖拽力≥300kg。
17 | 水域救援 | 水下切割机 | 肩背式氧气瓶≥8L，氧气管长度≥1m，电缆长度≥1m，延长电缆及气管长度≥3m。
18 | 水域救援 | 直升机救生吊篮 | 用于遇险人员快速救援、物资抢运、空中巡查等。主体采用航空铝合金材料，救生圈数量≥8个，装载人数≥15人，顶部设计防倒扣浮块，采用平衡吊具将六根钢索均匀分散吊挂，防止钢索缠绕。
19 | 水域救援 | 自携式潜水装备 | 主要包括全面罩、水下对讲机、水面基站、干式潜水服、湿式潜水服、浮力调节背心、潜水员自用潜水气瓶、被救者呼吸系统、调节器、备用二级呼吸器、多功能仪表、潜水手电、多功能潜水刀、潜水手套、潜水鞋、潜水脚蹼、潜水配重系统、潜水装备箱、燃油空气填充泵、电动空气填充泵等。
20 | 水域救援 | 潜水打捞系统 | 包括小型打捞袋、中型打捞袋。其中，小型打捞袋≥2个，单个提升能力≥2000kg；中型打捞袋≥2个，单个提升能力≥4000kg。
21 | 水域救援 | 水陆两用破拆工具组 | 用于救援现场实施凿破功能的设备。包括电动液压泵、液压剪切器、液压扩张器、液压救援顶杆、液压管、电源控制系统、浮力装置、水下警示灯、充电系统、气压维护检测系统、便携运输箱等。
22 | 水域救援 | 水面移动救生担架 | 用于营救落水者并保障其体温稳定，也可用于运送救生物品和救灾物资。载荷≥100kg，控制距离≥1km。
23 | 水域救援 | 水域救援工具组 | 由滑轮、漂浮救生绳、护轮、静力绳、绳包、护绳套、钢缆锚点、攀爬钩、安全钩等组成。
24 | 水域救援 | 救援舟艇组合（橡皮舟） | 用于江河、水库、湖泊等水域防汛抢险，开展落水人员搜救、孤岛救援和人员快速转移。具备电动充放气、防穿刺等功能，核载人数≥6人。
25 | 水域救援 | 专业救援船艇（指挥艇） | 包括指挥艇、空气动力船、激流救生筏等。指挥艇排水量≥4t，航速≥30节，承载人数≥8人。
26 | 水域救援 | 专业救援船艇（激流救生筏） | 包括指挥艇、空气动力船、激流救生筏等。激流救生筏气囊数≥4个，承载重量≥600kg。
27 | 水域救援 | 救援船艇 | 用于防汛抢险、水域搜救、灾情侦测等涉水作业场景，满足转运受困人员、输送救援物资等。具备自动回正功能，发动机功率≥45kW，具备耐磨防割、实时定位、快速充气等功能；气垫船荷载人数≥8人，速度≥40km/h，装载能力≥400kg。
28 | 森林（草原）火灾扑救 | 履带式森林消防车 | 最大速度≥60km/h，涉水深≥900mm，水炮射程≥50m，水炮扬程≥60m，载水量≥3t。
29 | 森林（草原）火灾扑救 | 泡沫消防车 | 用于城市、乡镇、森林(草原) 等灭火救援场景。载液量≥3t，泵流量≥40L/s。
30 | 森林（草原）火灾扑救 | 森林火灾扑救特类车辆（高压喷雾车） | 高压喷雾车采用四驱越野底盘，涉水深度≥600mm，越壕≥500mm，越障≥300mm，承载人数≥5人，配备高压喷雾系统，消防泵额定流量≥3L/s，喷雾枪射程≥20m，液罐容积≥1000L。
31 | 森林（草原）火灾扑救 | 森林火灾扑救特类车辆（灭火车） | 灭火车由灭火挡板、碾压灭火板、拖拽灭火装置、风力灭火机、灭火弹箱等组成。
32 | 森林（草原）火灾扑救 | 中小型水罐消防车 | 用于小范围火灾早期扑灭。载水≥1.5m³。
33 | 森林（草原）火灾扑救 | 个人护具 | 用于灭火救援个体防护，包含防火头盔、防火服、扑火服、应急背囊、防火防扎鞋、扑火鞋、防火头套、防火手套、头灯、护目镜、防毒面具等装备。
34 | 森林（草原）火灾扑救 | 个人护具 | 用于灭火救援个体防护，包含灭火头盔、腰带、防护手套、安全绳、防护靴、护目镜、头灯、腰斧、呼救器等装备。
35 | 森林（草原）火灾扑救 | 风力灭火机 | 用于森林（草原）火灾扑救，功率≥3kW。配备便携式加油器，容量≥20L，质量≤3kg。
36 | 森林（草原）火灾扑救 | 高扬程水泵 | 用于串联供水灭火作业，四冲程双缸风冷发动机，含配件包。功率≥20kW，工作压力≥3MPa，流量≥150L/min，扬程≥300m。
37 | 森林（草原）火灾扑救 | 消防水泵（高压接力水泵） | 包括高压接力水泵，以及各类配件包。其中高压接力水泵可实现多台水泵串、并联架设，扬程≥120m，吸程≥3m。
38 | 森林（草原）火灾扑救 | 消防水泵（重型水泵） | 包括高压重型水泵，以及各类配件包。重型水泵发动机功率≥25kW，水平射程≥25m，流量≥90L/min，压力≥3MPa，吸程≥5m。
39 | 抗洪抢险 | 大流量排水抢险车 | 用于暴雨洪涝灾害导致的城市下沉隧道、地下商场、社区地下室、能源物流管廊等地下空间紧急抽排水。具备排水、供水、照明等功能，可实现大流量与高扬程间有效切换，一体化集成车载，连续工作时间≥12h，额定排水量≥3000m³/h，额定扬程≥15m。
40 | 抗洪抢险 | 排水抢险车（中大型排水抢险车） | 用于城市防洪排涝、建筑基坑抽水、地下空间排水等，也可用于供水作业。其中，中大型排水抢险车自带照明系统，可切换至大流量或高扬程作业，一体化集成车载，具备全地形全天候作业能力。可无线控制，流量≥1000m³/h，连续工作时间≥12h。
41 | 抗洪抢险 | 排水抢险车（小型排水抢险车） | 用于城市防洪排涝、建筑基坑抽水、地下空间排水等，也可用于供水作业。其中，小型排水抢险车由皮卡车搭载发电机组、大流量潜水泵、控制柜、排水软管、浮圈等组成，具备移动排水、自发供电和远程监控调度等功能，排水量≥500m³/h。
42 | 抗洪抢险 | 大功率装载机 | 用于事故灾害救援过程中装载、货叉、侧卸等场景。斗容≥2.5m³，功率≥150kW。
43 | 抗洪抢险 | 除雪除冰车 | 用于清雪、除冰等任务，融雪剂撒布车，融雪剂允许粒度≥15mm，热融水箱容积≥3000L；或机械式除雪除冰车，配备除雪滚、除雪铲等。
44 | 抗洪抢险 | 沙袋装袋机 | 用于快速装填沙袋、加高加固堤防、抢筑子堤等场景。装袋重量≥15kg，装袋直径≥300mm，装袋速度≥300袋/h。
45 | 抗洪抢险 | 长臂挖掘机 | 具备挖掘、装载、吊装、破碎、拆除等功能。斗容≥0.5m³ ， 挖掘高度≥10m，挖掘半径≥10m。
46 | 抗洪抢险 | 装载机 | 用于洪涝灾害现场装填砂石物料，转运物资。斗容≥0.5m³ ， 牵引力≥40kN。
47 | 抗洪抢险 | 冰面救援工具套组 | 用于解救冰面和跌入冰水中的遇险人员。包括冰镐、冰爪（带包）、冰锥套装、腕带、雪锯、雪锚、雪锥、爬行冰锥、手持声呐式水深测量仪等工具。
48 | 抗洪抢险 | 救生拉杆 | 用于营救落水和遇险被困人员，在岸上或船上开展远距离安全施救。总长≥4m，收缩后长≤2m，套圈直径≥30cm。
49 | 抗洪抢险 | 应急机动路面 | 用于在沙滩、泥泞、雪地、沼泽等低承载能力的地段铺设临时活动路面，保障轮式或履带式装备通过，路面材料铝合金材料。路面长度≥50m，路面宽度≥4m，履带式荷载≥50t。
50 | 抗洪抢险 | 钢板植桩机 | 用于圩堤日常维护，渗漏、溃口封堵作业。采用机械代替人工打桩，可快速成桩，工作压力≥250bar。
51 | 抗洪抢险 | 堤坝决口快速沉箱 | 用于堤坝决口或管涌封堵。箱体为六面体，体积≥60m³。
52 | 抗洪抢险 | 高扬程潜水泵 | 用于洪涝灾害时地铁、隧道应急排水。重量≤90kg，功率≥50kW，流量≥00m³/h，扬程≥100m，连续工作时间≥12h，含水带、电缆等。
53 | 抗洪抢险 | 移动式排水发电照明泵站 | 用于暴雨洪涝灾害导致的较小空间内涝紧急排水，可选配发电、照明等功能。单台水泵额定排水量≥1000m³/h，单台水泵额定扬程≥15m，发电机功率≥15kW，照明塔功率≥500W，油箱容积≥150L。
54 | 抗洪抢险 | 潜污泵 | 流量≥350m³/h，扬程≥10m，功率≥20kW，电缆≥50m，湿式电机，泵体不锈钢材质，配套防爆开关，含配件包，连续工作时间≥12h。
55 | 地震地质灾害救援 | 救援起重车 | 用于倒塌建筑物钢筋混凝土梁板柱吊运，大型救援装备配件起吊安装等。起重能力≥50t，与其他大型或小型起重设备配套使用。
56 | 地震地质灾害救援 | 正压空气呼吸器 | 采用耐高温阻燃材料制造。滤烟效率≥95%，吸气阻力≤120Pa，单个滤芯累计防护时间≥4h。
57 | 地震地质灾害救援 | 切割工具组 | 用于执行救援任务时，对物体进行切割，以满足施救条件等场景。含无齿锯、链锯、环锯、双轮异向切割锯等。无齿锯砂轮直径≥300mm；链锯最高转速≥14000r/min；环锯输出功率≥4kW，锯片直径≥350mm，切深≥250mm；双轮异向切割锯锯深≥60mm。
58 | 地震地质灾害救援 | 三维激光扫描仪 | 用于对岩体快速扫描和边坡变形监测，可提供三维现场测绘资料和测量数据，具备激光三维实时图像分析，并提供数据和技术支撑保障，并为现场救援人员提供预警性息。测距≥1500m，距离精度≤15mm，重复精度≤±5mm。
59 | 地震地质灾害救援 | 复合气体探测器 | 用于检测空气中的可燃、有毒气体和蒸气含量，具备超限报警等功能。主通讯模块通讯距离≥2000m、Mesh模块通信距离≥200m，可选配定位模块等。
60 | 地震地质灾害救援 | 高压起重气垫 | 用于地震、塌方、建筑物坍塌等灾害现场起重作业。包括小型、中型和大型方形平面起重气垫和气垫操控组件，最大起重≥20t。
61 | 地震地质灾害救援 | 混凝土液压破拆工具组 | 用于救援现场实施凿破、打孔等功能的设备。由液压动力站、液压破碎镐、液压圆盘切割锯、液压链锯、液压原木链锯、液压岩心钻、液压增压器和液压渣浆泵组合而成。
62 | 地震地质灾害救援 | 破拆机器人 | 用于城市地下空间、塌方隧道以及管道等狭小空间现场勘测、清障除险等场景。配备破碎锤、岩石锯等属具，具备破拆、切割、剪切、抓取等功能。无线遥控≥1km，爬坡能力≥30 ° ， 功率≥30kW。
63 | 地震地质灾害救援 | 地震搜索机器人 | 用于救援现场提供无人搜救功能。防护等级≥IP67，离地间隙≥100mm，越障高度≥200mm，爬坡度≥40 ° ， 可实现自主避障、 自主导航、 自主报警、音视频回传等。
64 | 地震地质灾害救援 | 全站仪 | 用于对灾害事故现场结构物形变、距离、角度等进行精确测量，为救援提供数据技术支撑。测距范围≥3km，具有超高精度角度和距离测量系统，测距精度≥0.5mm+1ppm，无棱镜测程≥400m。
65 | 地震地质灾害救援 | 生命探测仪（雷达生命探测仪） | 用于地震灾害、塌方事故等救援现场搜索定位被困者。其中，雷达生命探测仪包含雷达主机和显示控制终端等，探测墙体厚度≥50cm、静止生命体距离≥15m，运动生命体距离≥20m，具备灵敏度设置功能。
66 | 地震地质灾害救援 | 生命探测仪（音视频生命探测仪） | 用于地震灾害、塌方事故等救援现场搜索定位被困者。其中，音视频生命探测仪配备红外热成像探头，具备红外热成像功能，指挥终端与音视频主机之间的无线通信距离≥100m，工作时长≥10h。
67 | 抗洪抢险 | 救生圈 | 1. 救生圈外径≤800 毫米，内径≥400 毫米；2. 救生圈外围应装有直径不小于9.5 毫米. 长度不小于救生圈外径4 倍的可浮把手索，手索应紧固在圈体周边4 个等距位置上，并形成4个等长的索环，救生圈上应有醒目反光条；3. 重量：救生圈重量≥2.5 Kg；4. 浮力：≥14.5 Kg。5. 材质：外壳聚乙烯塑料，浮力材料采用硬质聚氨酯泡沫塑料。▲6. 提供CCS形式认证证书。
68 | 抗洪抢险 | 救生衣 | 1、颜色：橙色/红色，具有醒目反光条。2、面料：优质牛津布面料，浮力材料应为闭孔型泡沫塑料。发泡均匀，孔径一致，无分解、开裂现象。3、款式：优质卡扣，可调节松紧扣带，胸前紧扣牢固不易落，配备优质哨笛一只。4、浮力≥73.5N
69 | 森林（草原）火灾扑救 | 救援绳 | 符合GA949-2004《消防用防坠落装备》中标准要求，用于消防员灭火救援，抢险救灾，以及日常训练。为连续结构，主承重部分应由连续纤维制成，长度4.5m。
70 | 森林（草原）火灾扑救 | 两节拉梯 | 符合GA137-1996《消防梯通用技术条件》。选用优质竹材制作而成，主体用优质坚韧毛竹经特殊工艺处理，多层压合而成，侧板与梯登采用铆钉连接，表面光滑无毛刺，并涂有不导电的涂料保护；在通过浸泡、恒温、低温、振动试验后，产品无脱胶现象。技术参数：工作状况（㎜）：高6000±20，宽300±3，厚150±3，梯蹬间距280±2；重量：≤35㎏。
71 | 森林（草原）火灾扑救 | 三节拉梯 | 1.技术性能符合 GA137-2007《消防梯》标准要求。 2.采用高强度铝合金型材制成；由上、中、下三节轨道式组成，上节梯滑入中节梯，中节梯滑入下节梯，并上、中、下节梯滑槽为一次成型结构使梯子灵活升降。三节拉梯的升降装备由金属合金滑轮、拉绳和停止轴组成。 3.工作状况：高 15±0.3m，最小梯宽 350±4mm，梯登间距 340±2mm； 4.水平弯曲残余变形比值≤0.60%（0.27%）； 5.梯蹬水平弯曲残余变形比值≤0.5%（0.09%）。 6.侧板悬臂弯曲最大变形值（mm）≤5（内弯曲：0.45；外弯曲：0.5）； 7.整梯无焊接；整体质量：60±2kg； ★8.重量≤75Kg
72 | 森林（草原）火灾扑救 | 灭火器 | 1、有消防产品型式认可证书及发证检验报告。2、执行标准：GB4351.1-2005，随产品身份卡，夜光铭牌，标识齐全。3、充装重量≥4kg，2024年生产 4、适用范围：ABC
73 | 森林（草原）火灾扑救 | 消防水带 | 水带公称直径：65mm、长度20米、标准工作压力2.5Mpa，爆破压力≥8.0Mpa，无断经现象。每米克重≤350克。轴向延伸率≤5％，直径膨胀率≤6％，水带编织层与衬里之间的附着强度≥40N/25mm。扯断伸长率≥400%，扯断强度≥40MPA。 整条水带有夜光线，接口配备快插式，采用铁丝绑扎并配有胶质水带护套。